## Dati
Dimensione del fotogramma o del sensore per macchine a pellicola e digitali | [5 empty] | Film / Digital / Movie camera |  |  |  |  | 3500
Frame and Sensor Sizes for Film and Digital Cameras
Formato | Tipo | Esempi | Base (mm) | Altezza (mm) | Rapp. B/H | Fattore equivalenza 35 mm | Ingrandimenti necessari per stampare in formato 20x30 cm | Grandangolo | Focale normale | Tele | Dimensione singolo pixel con sensore 8 MP (µm) | Risoluzione ottenibile con una scansione a 2700 DPI | Risoluz. ottenuta con pixel della stessa dimensione di quelli di un sensore 8 MP Canon D
Format | Type | Examples | Base (mm) | Height (mm) | b/h Ratio | Factor for 35mm-equivalent Focal Length | Magnification needed for a 20x30 cm print | Wideangle | Normal Lens | Tele | Size of a single pixel with a 8 MP sensor (µm) | Resolution obtained from a 2700 DPI scanner | Resolution obtained with pixels of the same size as on a 8 MP Canon D sensor
6x9 | Film | 120, Kodak Brownie | 81 | 56 | 1.4464 | 0.44444 | 3.7037 | 63 | 112.5 | 450 | 23.1429 | 51.2546
127 | Film | Bencini | 65 | 40 | 1.625 | 0.55385 | 4.6154 | 50.5556 | 90.2778 | 361.1111 | 18.5714 | 29.3788
6x6 | Film | 120, Rolleiflex | 56 | 56 | 1 | 0.64286 | 5.3571 | 43.5556 | 77.7778 | 311.1111 | 16 | 35.4353
4.5x6 | Film | 120, Mamiya 645 | 56 | 42 | 1.3333 | 0.64286 | 5.3571 | 43.5556 | 77.7778 | 311.1111 | 16 | 26.5765
135 (35 mm) | Film | Reflex a pellicola / SLR | 36 | 24 | 1.5 | 1 | 8.3333 | 28 | 50 | 200 | 10.2857 | 9.7628
Canon pieno formato / full size | Dig. | Canon 1Ds, 5D | 35.8 | 23.8 | 1.5042 | 1.0056 | 8.3799 | 27.8444 | 49.7222 | 198.8889 | 10.2286 |  | 21.1783
126 | Film | Instamatic | 27 | 27 | 1 | 1.3333 | 11.1111 | 21 | 37.5 | 150 | 7.7143 | 8.2374
Leica M8 | Dig. | Leica M8 | 27 | 18 | 1.5 | 1.3333 | 11.1111 | 21 | 37.5 | 150 | 7.7143 |  | 12.08
35 mm cine | Movie film | Cinema / Movie film | 24 | 18 | 1.3333 | 1.5 | 12.5 | 18.6667 | 33.3333 | 133.3333 |  | 4.8814
APS | Film | APS cameras ("C" format) | 25.1 | 16.7 | 1.503 | 1.4343 | 11.9522 | 19.5222 | 34.8611 | 139.4444 | 7.1714 | 4.7364
Nikon DX | Dig. | Nikon D70, D50, D80, D40 | 23.7 | 15.7 | 1.5096 | 1.519 | 12.6582 | 18.4333 | 32.9167 | 131.6667 | 6.7714 |  | 9.2486
Canon D | Dig. | Canon 300D, 350D, 400D | 22.2 | 14.8 | 1.5 | 1.6216 | 13.5135 | 17.2667 | 30.8333 | 123.3333 | 6.3429 |  | 8.1667
QuattroTerzi / FourThirds | Dig. | Olympus, Leica | 18 | 13.5 | 1.3333 | 2 | 16.6667 | 14 | 25 | 100 | 5.1429 |  | 6.04
110 | Film | Pocket Instamatic | 16.8 | 12.5 | 1.344 | 2.1429 | 17.8571 | 13.0667 | 23.3333 | 93.3333 | 4.8 | 2.3729
Disc | Film | Kodak Disc | 10 | 8 | 1.25 | 3.6 | 30 | 7.7778 | 13.8889 | 55.5556 | 2.8571 | 0.90396
2/3 | Dig. | Minolta Dimage 7 - A200 | 8.8 | 6.6 | 1.3333 | 4.0909 | 34.0909 | 6.8444 | 12.2222 | 48.8889 | 2.5143 |  | 1.4436
1/1.8 | Dig. | Compatte digitali fascia alta / High-end point & shot digital cameras | 7.176 | 5.319 | 1.3491 | 5.0167 | 41.806 | 5.5813 | 9.9667 | 39.8667 | 2.0503 |  | 0.94873
1/2.5 | Dig. | Compatte digitali fascia media / Typical point & shot digital cameras | 5.76 | 4.29 | 1.3427 | 6.25 | 52.0833 | 4.48 | 8 | 32 | 1.6457 |  | 0.6142
Super 8 | Movie film | Cineprese / Movie Cameras | 5.35 | 4 | 1.3375 | 6.729 | 56.0748 | 4.1611 | 7.4306 | 29.7222 |  | 0.24181
1/3.2 | Dig. | Compatte digitali economiche / Affordable point & shot digital cameras | 4.536 | 3.416 | 1.3279 | 7.9365 | 66.1376 | 3.528 | 6.3 | 25.2 |  |  | 0.38514
8 mm | Movie film | Cineprese / Movie Cameras | 4.5 | 3.33 | 1.3514 | 8 | 66.6667 | 3.5 | 6.25 | 25 |  | 0.16932